## Sheet1
|  |  |  | Input |  |  |  | Control outputs |  | BRAOP |  |  |  |  | Input bits |  |  |  | Output bits
INUM | Instruction | Mnemonic | Format | opcode | funct3 | funct7 | funct6 | RFW | ALUop | ALUSrcA | ALUSrcB | PCsel | WDsel | BRA OP | opcode | funct3 | funct7 | funct6
0 | addi | ADDI | I | 0010011 | 000 | xxxxxxx | xxxxxx | 1 | 000 | 0 | 001 | 00 | 0 | 00 | 0b0010011 | 0b000 | 0bxxxxxxx | 0bxxxxxx | 0b1000000100000
1 | add | ADD | R | 0110011 | 000 | 0000000 | xxxxxx | 1 | 000 | 0 | 000 | 00 | 0 | 00 | 0b0110011 | 0b000 | 0b0000000 | 0bxxxxxx | 0b1000000000000
2 | jal | JAL | J | 1101111 | xxx | xxxxxxx | xxxxxx | 1 | 000 | 1 | 010 | 01 | 1 | 00 | 0b1101111 | 0bxxx | 0bxxxxxxx | 0bxxxxxx | 0b1000101001100
3 | jalr | JALR | I | 1100111 | 000 | xxxxxxx | xxxxxx | 1 | 000 | 0 | 001 | 01 | 1 | 00 | 0b1100111 | 0b000 | 0bxxxxxxx | 0bxxxxxx | 0b1000000101100
4 | sub | SUB | R | 0110011 | 000 | 0100000 | xxxxxx | 1 | 001 | 0 | 000 | 01 | 0 | 00 | 0b0110011 | 0b000 | 0b0100000 | 0bxxxxxx | 0b1001000001000
5 | mul | MUL | R | 0110011 | 000 | 0000001 | xxxxxx | 1 | 011 | 0 | 000 | 00 | 0 | 00 | 0b0110011 | 0b000 | 0b0000001 | 0bxxxxxx | 0b1011000000000
6 | sll | SLL | R | 0110011 | 001 | 0000000 | xxxxxx | 1 | 100 | 0 | 000 | 00 | 0 | 00 | 0b0110011 | 0b001 | 0b0000000 | 0bxxxxxx | 0b1100000000000
7 | slli | SLLI | I | 0010011 | 001 | xxxxxxx | xxxxxx | 1 | 100 | 0 | 001 | 00 | 0 | 00 | 0b0010011 | 0b001 | 0b0000000 | 0bxxxxxx | 0b1100000100000
8 | srl | SRL | R | 0110011 | 101 | 0000000 | xxxxxx | 1 | 110 | 0 | 000 | 00 | 0 | 00 | 0b0110011 | 0b101 | 0b0000000 | 0bxxxxxx | 0b1110000000000
9 | srli | SRLI | I | 0010011 | 101 | xxxxxxx | xxxxxx | 1 | 110 | 0 | 001 | 00 | 0 | 00 | 0b0010011 | 0b101 | 0b0000000 | 0bxxxxxx | 0b1110000100000
10 | beq | BEQ | B | 1100011 | 000 | xxxxxx | xxxxxx | 1 | 000 | 1 | 011 | 01 | 1 | 00 | 0b1100011 | 0b000 | 0bxxxxxxx | 0bxxxxxx | 0b1000101101100 | beq
11 | blt | BLT | B | 1100011 | 100 | xxxxxx | xxxxxx | 1 | 000 | 1 | 011 | 01 | 1 | 01 | 0b1100011 | 0b001 | 0bxxxxxxx | 0bxxxxxx | 0b1000101101101 | blt
12 | bge | BGE | B | 1100011 | 101 | xxxxxx | xxxxxx | 1 | 000 | 1 | 011 | 01 | 1 | 10 | 0b1100011 | 0b010 | 0bxxxxxxx | 0bxxxxxx | 0b1000101101110 | bge
13 | bne | BNE | B | 1100011 | 001 | xxxxxxx | xxxxxx | 1 | 000 | 1 | 011 | 01 | 1 | 11 | 0b1100011 | 0b011 | 0bxxxxxxx | 0bxxxxxx | 0b1000101101111 | bne
26
27
28
29
30
31
32
33
34
35
36